## COMPUTO
RISTRUTTURAZIONE CANALE NAVIGLIO DI BOVES; ramo BADINA in zona San MAURO e ramo BEALASSO in zona Sant'ANNA
PROGETTO ESECUTIVO
6 - COMPUTO METRICO
CANALE BADINA tratto A da Tetto Gorge a via c. Toscano - da sez. 1 a 7 -
N. | CODICE | DESCRIZIONE DEI LAVORI | DIMENSIONI |  |  |  | Quantità | u.m. | IMPORTI |  | incidenza manodopera
|  |  | numero parti uguali | lung. | larg. | altezza area volume peso altro |  |  | Prezzo Unitario | Totale
pista cantiere
1 | ANALISI 1 | Realizzazione di pista uso cantiere per accesso dei mezzi d'opera all'area adiacente al canale, compreso ripristino a fine lavori
|  | tratto A da sez. 1 a sez. 5 |  | 182 |  |  | 182 | ml
|  | tratto A da sez. 6 a sez. 7 |  | 35 |  |  | 35 | ml
|  | Somma a |  |  |  |  | 217 | ml | 11.49 | 2493.33 | 7.49% | 186.7504
taglio piante
2 | 21.P04.F15 | abbattimento di alberi di qualsiasi specie posti in condizioni di minima difficolta' (esemplificabile con alberate ubicate all'interno di parchi o giardini), compresa l'estirpazione della ceppaia, il riempimento della buca con terra agraria, la costipazione del terreno, il trasporto del materiale di risulta in discarica o nei magazzini comunali
| 21.P04.F15 005 | - per piante di altezza inferiore a m 10 (stima di 5 piante/100 ml)
|  | tratto A da sez. 1 a sez. 7 | 0 | 217 | 0 | 0.05 | 10.85 | cad | 77 | 835.45
| 21.P04.F15 010 | - per piante di altezza tra m 11 e m 20 (stima di 3 piante/100 ml)
|  | tratto A da sez. 1 a sez. 7 | 0 | 217 | 0 | 0.03 | 6.51 | cad | 110 | 716.1
demolizioni
3 | 01.A02.A30 | Demolizione di murature in calcestruzzo non armato, in qualunque piano di fabbricato, compresa la discesa o la salita a terra dei materiali, lo sgombero dei detriti, computando i volumi prima della demolizione
| 01.A02.A30 005 | con carico e trasporto dei detriti alle discariche
|  | tratto A da sez. 5 a sez. 6 - ponticello via c. Toscano | 0 | 4 | 0 | 0.9 | 3.6 | m³
|  | Somma a |  |  |  |  | 3.6 | m³ | 145 | 522 | 84,043 % | 438.7045
scavi
4 | 08.P03.A 06 | Scavo di fondazione a parete verticale di materie di qualunque natura e consistenza, asciutte, bagnate o melmose, od in presenza di acqua fino a 20 cm Rispetto al livello naturale, esclusa la sola roccia da mina, ma compresi i conglomerati naturali, i trovanti rocciosi nonche i relitti di muratura fino a m³ 1,00 compreso il carico, trasporto e scarico dei materiali di risulta alle pubbliche discariche ed ogni altro onere per scavi eseguiti mediante l'impiego di benne autopenetranti montate su cingolati : sino alla profondita' di m 4,00 dal piano di campagna
| 08.P03.A 06 005 | ...
Per posa canaletta prefabbricata:
|  | tratto A da sez. 1 a sez. 5 | 0 | 182 | 0 | 0.9 | 163.8 | m³
|  | tratto A da sez. 6 a sez. 7 | 0 | 35 | 0 | 0.9 | 31.5 | m³
|  | tratto A da sez. 5 a sez. 6 - per costruzione ponticello via c. Toscano | 0 | 5 | 0 | 1.4 | 7 | m³
|  | Somma a |  |  |  |  | 202.3 | m³ | 5.21 | 1053.983 | 22.91% | 241.4675
reinterri
5 | 01.A01.B87 | Reinterro degli scavi in genere, con le materie di scavo precedentemente estratte e depositate nell'ambito del cantiere, compreso carico, trasporto, scarico, costipazione e regolarizzazione
| 01.A01.B87 020 | eseguito con mezzo meccanico
dopo posa canaletta prefabbricata:
|  | tratto A da sez. 1 a sez. 5 | 0 | 182 | 0 | 0.3 | 54.6 | m³
|  | tratto A da sez. 6 a sez. 7 | 0 | 35 | 0 | 0.3 | 10.5 | m³
|  | tratto A da sez. 5 a sez. 6 - dopo costruzione ponticello via c. Toscano | 0 | 5 | 0 | 0.75 | 3.75 | m³
|  | Somma a |  |  |  |  | 68.85 | m³ | 5.27 | 362.8395 | 22,705 % | 82.3827 | 5983.7025 | scavi e affini
letti di magrone
6 | 01.A04.B15 | Calcestruzzo per uso non strutturale confezionato a dosaggio con cemento tipo 32,5 R in centrale di betonaggio, diametro massimo nominale dell'aggregato 30 mm, fornito in cantiere. Escluso il getto, la vibrazione, il ponteggio, la cassaforma ed il ferro d'armatura; conteggiati a parte.
| 01.A04.B15.010 | eseguito con 150 kg/m³
|  | tratto A da sez. 1 a sez. 5 - magrone per posa canaletta prefabbricata | 0 | 182 | 1.5 | 0.1 | 27.3 | m³
|  | tratto A da sez. 6 a sez. 7 - magrone per posa canaletta prefabbricata | 0 | 35 | 1.5 | 0.1 | 5.25 | m³
|  | tratto A da sez. 5 a sez. 6 - per sottofondazione ponticello via c. Toscano | 0 | 5 | 2 | 0.05 | 0.5 | m³
|  | Somma a |  |  |  |  | 33.05 | m³ | 57.3 | 1893.765
7 | 01.A04.C03 | Getto in opera di calcestruzzo cementizio eseguito direttamente da autobetoniera con apposita canaletta
| 01.A04.C03.010 | in strutture di fondazione | [7 empty] | 0
|  | tratto A da sez. 1 a sez. 5 - magrone per posa canaletta prefabbricata | 0 | 182 | 1.5 | 0.1 | 27.3 | m³
|  | tratto A da sez. 6 a sez. 7 - magrone per posa canaletta prefabbricata | 0 | 35 | 1.5 | 0.1 | 5.25 | m³
|  | tratto A da sez. 5 a sez. 6 - per sottofondazione ponticello via c. Toscano | 0 | 5 | 2 | 0.05 | 0.5 | m³
|  | Somma a |  |  |  |  | 33.05 | m³ | 6.55 | 216.4775 | 100 % | 216.4775
strutture in c.a.
8 | 01.A04.H10 | Casserature per strutture in conglomerato cementizio semplice od armato quali muri di sostegno, muri di controripa e simili, compreso il puntellamento ed il disarmo, misurando esclusivamente lo sviluppo delle pareti a contatto dei getti
| 01.A04.H10.005 | in legname di qualunque forma
|  | tratto A da sez. 5 a sez. 6 - per fianchi e soletta ponticello via c. Toscano | 0 | 5 | 5 |  | 25 | m²
|  | Somma a |  |  |  |  | 25 | m² | 25.8 | 645 | 88,828 % | 572.9406
9 | 01.A04.B42 | Calcestruzzo per uso strutturale preconfezionato in centrale di betonaggio con cemento tipo 32,5 R a resistenza caratteristica e classe di esposizione XC1 (EN-206), aggregati rispondenti alla norma UNI EN 12620, classe di consistenza (slump) S4 (fluida), rapporto A/C max 0,6, fornito in cantiere. Escluso il getto, la vibrazione, il ponteggio, la cassaforma ed il ferro d'armatura; conteggiati a parte.
| 01.A04.B42.040 | resistenza caratteristica 30 N/mm² | [7 empty] | 0
|  | tratto A da sez. 5 a sez. 6 - per fianchi e soletta ponticello via c. Toscano | 0 | 5 |  | 0.88 | 4.4 | m³
|  | Somma a |  |  |  |  | 4.4 | m³ | 80.2 | 352.88
10 | 01.A04.C03 | Getto in opera di calcestruzzo cementizio eseguito direttamente da autobetoniera con apposita canaletta
| 01.A04.C03.020 | in strutture armate | [7 empty] | 0
|  | tratto A da sez. 5 a sez. 6 - per fianchi e soletta ponticello via c. Toscano | 0 | 5 |  | 0.88 | 4.4 | m³
|  | Somma a |  |  |  |  | 4.4 | m³ | 28.3 | 124.52 | 100 % | 124.52
11 | 01.A04.F00 | Barre per cemento armato lavorate e disposte in opera secondo gli schemi di esecuzione
| 01.A04.F00.015 | in acciaio ad aderenza migliorata Fe B 38 e Fe B 44
|  | tratto A da sez. 5 a sez. 6 - per fianchi e soletta ponticello via c. Toscano | 0 | 5 |  | 32.5 | 162.5 | kg
|  | Somma a |  |  |  |  | 162.5 | kg | 1.35 | 219.375 | 51,456 % | 112.8816
12 | 01.A04.F70 | Rete metallica elettrosaldata in acciaio Fe B 44 k per armature di calcestruzzo cementizio, lavaorata e tagliata a misura, posta in opera
| 01.A04.F70.010 | in tondino da 4 a 12 mm di diametro
|  | tratto A da sez. 5 a sez. 6 - per fianchi e soletta ponticello via c. Toscano | 0 | 5 |  | 61 | 305 | kg
|  | Somma a |  |  |  |  | 305 | kg | 1.17 | 356.85 | 46,067 % | 164.3901 | 3808.8675 | opere c.a.
asfaltatura
13 | 01.A22.A90 | Provvista e stesa di emulsione bituminosa al 55% di bitume in ragione di
| 01.A22.A90 005 | kg 0,800/m², per ancoraggio sullo strato di base
|  | tratto A da sez. 5 a sez. 6 - per ponticello via c. Toscano | 0 | 5 | 2.5 |  | 12.5 | m²
|  | Somma a |  |  |  |  | 12.5 | m² | 0.46 | 5.75
14 | 01.A22.A80 | Provvista e stesa di misto granulare bitumato (tout-venant trattato) per strato di base, composto da inerti di torrente, di fiume, di cava o provenienti dalla frantumazione di roccia serpentinosa, trattato con bitume conformemente alle prescrizioni della citta' attualmente vigenti per quanto concerne la granulometria e la dosatura, compresa la cilindratura mediante rullo compressore statico o vibrante con effetto costipante non inferiore alle 12 tonnellate
| 01.A22.A80 020 | steso in opera ad una ripresa con vibrofinitrice per uno spessore compresso pari a cm 8
|  | tratto A da sez. 5 a sez. 6 - per ponticello via c. Toscano | 0 | 5 | 2.5 |  | 12.5 | m²
|  | Somma a |  |  |  |  | 12.5 | m² | 7.16 | 89.5
15 | 01.A22.A63 | Stesa a tappeto di conglomerato bituminoso per tappeto di usura su ripristini e su cedimenti, con vibrofinitrice ad assetto variabile da m 0,50 a m 2,50, compresa la cilindratura con rullo statico o vibrante con effetto costipante non inferiore alle 12 tonnellate, per spessori compressi medi fino a cm 6
| 01.A22.A63 010 | per una larghezza fino a cm 250
|  | tratto A da sez. 5 a sez. 6 - per ponticello via c. Toscano | 0 | 5 | 2.5 | 0.15 | 1.875 | t
|  | Somma a |  |  |  |  | 1.875 | t | 7.16 | 13.425 | 57,66 % | 7.7409 | 108.675 | asfalti
condotta in canalette prefabbricate
16 | ANALISI 3 | Fornitura e posa di canaletta prefabbricata a sezione rettangolare avente luce libera di ml 1,00 x h 0,80
|  | tratto A da sez. 1 a sez. 5 |  | 182 |  |  | 182 | ml
|  | tratto A da sez. 6 a sez. 7 |  | 35 |  |  | 35 | ml
|  | Somma a |  |  |  |  | 217 | ml | 156.44 | 33947.48 | 3.88% | 1317.1622 | 33947.48 | tubi
paratoie e grigliati
17 | ANALISI 6 | completamento di bocca laterale per presa d'acqua da canaletta prefabbricata mediante fissaggio di paratoia semplice su foro già predisposto
|  | tratto A da sez. 1 a sez. 5 |  |  |  | 4 | 4 | cad
|  | tratto A da sez. 6 a sez. 7 |  |  |  | 2 | 2 | cad
|  | Somma a |  |  |  |  | 6 | cad | 103.3 | 619.8 | 21.78% | 134.9924
18 | ANALISI 5 | Realizzazione di chiusura mobile sulla canaletta prefabbricata da 100 x 80h mediante fissaggio di paratoia dotata di castello e tornio di sollevamento
|  | tratto A da sez. 1 a sez. 5 |  |  |  | 2 | 2 | cad
|  | tratto A da sez. 6 a sez. 7 |  |  |  | 1 | 1 | cad
|  | Somma a |  |  |  |  | 3 | cad | 469.98 | 1409.94 | 4.79% | 67.5361 | 2029.74 | ferro
|  | TOTALE LAVORI tratto A |  |  |  |  | 0 |  | € | 45878.48 |  |  | 45878.465
CANALE BADINA tratto B da via S. Mauro a oltre via S. Donato - da sez. 8 a 20
N. | CODICE | DESCRIZIONE DEI LAVORI | DIMENSIONI |  |  |  | Quantità | u.m. | IMPORTI
|  |  | numero parti uguali | lung. | larg. | altezza area volume peso altro |  |  | Prezzo Unitario | Totale
pista cantiere
19 | ANALISI 1 | Realizzazione di pista uso cantiere per accesso dei mezzi d'opera all'area adiacente al canale, compreso ripristino a fine lavori
|  | tratto B da sez. 10 a sez. 12 |  | 60 |  |  | 60 | ml
|  | tratto B da sez. 15 a sez. 16 |  | 96 |  |  | 96 | ml
|  | Somma a |  |  |  |  | 156 | ml | 11.49 | 1792.44 | 7.49% | 134.2538
taglio piante
20 | 21.P04.F15 | abbattimento di alberi di qualsiasi specie posti in condizioni di minima difficolta' (esemplificabile con alberate ubicate all'interno di parchi o giardini), compresa l'estirpazione della ceppaia, il riempimento della buca con terra agraria, la costipazione del terreno, il trasporto del materiale di risulta in discarica o nei magazzini comunali
| 21.P04.F15 005 | - per piante di altezza inferiore a m 10 (stima di 5 piante/100 ml)
|  | tratto B da sez. 11 a sez. 20 (con lunghi tratti liberi) | 0 | 420 | 0 | 0.05 | 21 | cad | 77 | 1617
| 21.P04.F15 010 | - per piante di altezza tra m 11 e m 20 (stima di 3 piante/100 ml)
|  | tratto B da sez. 11 a sez. 20 (con lunghi tratti liberi) | 0 | 420 | 0 | 0.03 | 12.6 | cad | 110 | 1386
demolizioni
21 | 01.A02.A30 | Demolizione di murature in calcestruzzo non armato, in qualunque piano di fabbricato, compresa la discesa o la salita a terra dei materiali, lo sgombero dei detriti, computando i volumi prima della demolizione
| 01.A02.A30 005 | con carico e trasporto dei detriti alle discariche
|  | tratto B da sez. 8 a sez. 13 - tratti di fosso con tubi coperti da calotta in cls | 0 | 54 | 0 | 0.6 | 32.4 | m³
|  | tratto B da sez. 13 a sez. 14 - ponticello via Tetti enrici | 0 | 4 | 0 | 0.9 | 3.6 | m³
|  | tratto B da sez. 16 a sez. 17 - ponticello via S.Donato | 0 | 4 | 0 | 0.9 | 3.6 | m³
|  | Somma a |  |  |  |  | 39.6 | m³ | 145 | 5742 | 84,043 % | 4825.7491
scavi
22 | 08.P03.A 06 | Scavo di fondazione a parete verticale di materie di qualunque natura e consistenza, asciutte, bagnate o melmose, od in presenza di acqua fino a 20 cm Rispetto al livello naturale, esclusa la sola roccia da mina, ma compresi i conglomerati naturali, i trovanti rocciosi nonche i relitti di muratura fino a m³ 1,00 compreso il carico, trasporto e scarico dei materiali di risulta alle pubbliche discariche ed ogni altro onere per scavi eseguiti mediante l'impiego di benne autopenetranti montate su cingolati : sino alla profondita' di m 4,00 dal piano di campagna
| 08.P03.A 06 005 | ...
|  | tratto B da sez. 8 a sez. 9 - per costruzione ponticello a fianco di via S.Mauro | 0 | 12 | 0 | 1.4 | 16.8 | m³
|  | tratto B da sez. 9 a sez. 10 - Per posa canaletta prefabbricata 100 | 0 | 15 | 0 | 0.9 | 13.5 | m³
|  | tratto B da sez. 10 a sez. 13 - Per posa tubi autoportanti e costruzione pozzetti 80 | 0 | 128.5 | 0 | 0.5 | 64.25 | m³
|  | tratto B da sez. 8 a sez. 13 - supplemento scavo per costruzione pozzetti 80 | 7 | 1.2 | 0 | 0.2 | 1.68 | m³
|  | tratto B da sez. 13 a sez. 14 - per costruzione ponticello via Tetti Enrici | 0 | 5 | 0 | 1.4 | 7 | m³
|  | tratto B da sez. 14 a sez. 16 - per posa canaletta prefabbricata 100 | 0 | 232 | 0 | 0.9 | 208.8 | m³
|  | tratto B da sez. 16 a sez. 17 - per costruzione ponticello via S.Donato | 0 | 5 | 0 | 1.4 | 7 | m³
|  | tratto B da sez. 17 a sez. 20 - per posa canaletta prefabbricata 100 | 0 | 280 | 0 | 0.9 | 252 | m³
|  | Somma a |  |  |  |  | 571.03 | m³ | 5.21 | 2975.0663 | 22.91% | 681.5877
reinterri
23 | 01.A01.B87 | Reinterro degli scavi in genere, con le materie di scavo precedentemente estratte e depositate nell'ambito del cantiere, compreso carico, trasporto, scarico, costipazione e regolarizzazione
| 01.A01.B87 020 | eseguito con mezzo meccanico
|  | tratto B da sez. 8 a sez. 9 - dopo costruzione ponticello a fianco di via S.Mauro | 0 | 12 | 0 | 0.75 | 9 | m³
|  | tratto B da sez. 9 a sez. 10 - dopo posa canaletta prefabbricata 100 | 0 | 15 | 0 | 0.3 | 4.5 | m³
|  | tratto B da sez. 10 a sez. 13 - dopo posa tubi autoportanti e costruzione pozzetti 80 | 0 | 128.5 | 0 | 0.8 | 102.8 | m³
|  | tratto B da sez. 10 a sez. 13 - detrazione per reinterro pozzetti in opera 80 | 7 | 1 | 0 | -0.6 | -4.2 | m³
|  | tratto B da sez. 13 a sez. 14 - dopo costruzione ponticello via Tetti Enrici | 0 | 5 | 0 | 0.75 | 3.75 | m³
|  | tratto B da sez. 14 a sez. 16 - dopo posa canaletta prefabbricata 100 | 0 | 232 | 0 | 0.3 | 69.6 | m³
|  | tratto B da sez. 16 a sez. 17 - dopo costruzione ponticello via S.Donato | 0 | 5 | 0 | 0.75 | 3.75 | m³
|  | tratto B da sez. 17 a sez. 20 - dopo posa canaletta prefabbricata 100 | 0 | 278 | 0 | 0.3 | 83.4 | m³
|  | Somma a |  |  |  |  | 272.6 | m³ | 5.27 | 1436.602 | 22,705 % | 326.1805 | 14949.1083 | scavi e affini
letti di magrone
24 | 01.A04.B15 | Calcestruzzo per uso non strutturale confezionato a dosaggio con cemento tipo 32,5 R in centrale di betonaggio, diametro massimo nominale dell'aggregato 30 mm, fornito in cantiere. Escluso il getto, la vibrazione, il ponteggio, la cassaforma ed il ferro d'armatura; conteggiati a parte.
| 01.A04.B15.010 | eseguito con 150 kg/m³
|  | tratto B da sez. 8 a sez. 9 - per ponticello a fianco di via S.Mauro | 0 | 12 | 2 | 0.05 | 1.2 | m³
|  | tratto B da sez. 9 a sez. 10 - Per posa canaletta prefabbricata 100 | 0 | 15 | 1.5 | 0.1 | 2.25 | m³
|  | tratto B da sez. 13 a sez. 14 - per sottofondazione ponticello via Tetti Enrici | 0 | 5 | 2 | 0.05 | 0.5 | m³
|  | tratto B da sez. 14 a sez. 16 - per posa canaletta prefabbricata 100 | 0 | 232 | 1.5 | 0.1 | 23.2 | m³
|  | tratto B da sez. 16 a sez. 17 -per sottofondazione ponticello via S.Donato | 0 | 5 | 2 | 0.05 | 0.25 | m³
|  | tratto B da sez. 17 a sez. 20 - per posa canaletta prefabbricata 100 | 0 | 280 | 1.5 | 0.1 | 28 | m³
|  | Somma a |  |  |  |  | 55.4 | m³ | 57.3 | 3174.42
25 | 01.A04.C03 | Getto in opera di calcestruzzo cementizio eseguito direttamente da autobetoniera con apposita canaletta
| 01.A04.C03.010 | in strutture di fondazione | [7 empty] | 0
|  | tratto B da sez. 8 a sez. 9 - per ponticello a fianco di via S.Mauro | 0 | 12 | 2 | 0.05 | 1.2 | m³
|  | tratto B da sez. 9 a sez. 10 - Per posa canaletta prefabbricata 100 | 0 | 15 | 1.5 | 0.1 | 2.25 | m³
|  | tratto B da sez. 13 a sez. 14 - per sottofondazione ponticello via Tetti Enrici | 0 | 5 | 2 | 0.05 | 0.5 | m³
|  | tratto B da sez. 14 a sez. 16 - per posa canaletta prefabbricata 100 | 0 | 232 | 1.5 | 0.1 | 23.2 | m³
|  | tratto B da sez. 16 a sez. 17 -per sottofondazione ponticello via S.Donato | 0 | 5 | 2 | 0.05 | 0.25 | m³
|  | tratto B da sez. 17 a sez. 20 - per posa canaletta prefabbricata 100 | 0 | 280 | 1.5 | 0.1 | 28 | m³
|  | Somma a |  |  |  |  | 55.4 | m³ | 6.55 | 362.87 | 100 % | 362.87
strutture in c.a.
26 | 01.A04.H10 | Casserature per strutture in conglomerato cementizio semplice od armato quali muri di sostegno, muri di controripa e simili, compreso il puntellamento ed il disarmo, misurando esclusivamente lo sviluppo delle pareti a contatto dei getti
| 01.A04.H10.005 | in legname di qualunque forma
|  | tratto B da sez. 8 a sez. 9 - per fianchi e soletta ponticello a fianco di via S.Mauro | 0 | 12 | 5 |  | 60 | m²
|  | tratto B da sez. 13 a sez. 14 - per fianchi e soletta ponticello via Tetti Enrici | 0 | 5 | 5 |  | 25 | m²
|  | tratto B da sez. 16 a sez. 17 - per fianchi e soletta ponticello via S.Donato | 0 | 5 | 5 |  | 25 | m²
|  | tratto B da sez. 8 a sez. 13 - per pozzetti realizzati in opera 80 | 7 |  |  | 6 | 42 | m²
|  | tratto B da sez.10 a sez. 11 - per curva raccordo canaletta tubo fatto in opera R1 | 0 | 1.3 |  | 3.6 | 4.68 | m²
|  | Somma a |  |  |  |  | 156.68 | m² | 25.8 | 4042.344 | 88,828 % | 3590.7333
27 | 01.A04.B42 | Calcestruzzo per uso strutturale preconfezionato in centrale di betonaggio con cemento tipo 32,5 R a resistenza caratteristica e classe di esposizione XC1 (EN-206), aggregati rispondenti alla norma UNI EN 12620, classe di consistenza (slump) S4 (fluida), rapporto A/C max 0,6, fornito in cantiere. Escluso il getto, la vibrazione, il ponteggio, la cassaforma ed il ferro d'armatura; conteggiati a parte.
| 01.A04.B42.040 | resistenza caratteristica 30 N/mm² | [7 empty] | 0
|  | tratto B da sez. 8 a sez. 9 - per fianchi e soletta ponticello a fianco di via S.Mauro | 0 | 12 |  | 0.88 | 10.56 | m³
|  | tratto B da sez. 13 a sez. 14 - per fianchi e soletta ponticello via Tetti Enrici | 0 | 5 |  | 0.88 | 4.4 | m³
|  | tratto B da sez. 16 a sez. 17 - per fianchi e soletta ponticello via S.Donato | 0 | 5 |  | 0.88 | 4.4 | m³
|  | tratto B da sez. 9 a sez. 13 - per pozzetti realizzati in opera 80 | 7 |  |  | 0.8 | 5.6 | m³
|  | tratto B da sez.10 a sez. 11 - per curva raccordo canaletta tubo fatto in opera R1 | 0 | 1.3 |  | 0.6 | 0.78 | m³
|  | Somma a |  |  |  |  | 25.74 | m³ | 80.2 | 2064.348
28 | 01.A04.C03 | Getto in opera di calcestruzzo cementizio eseguito direttamente da autobetoniera con apposita canaletta
| 01.A04.C03.020 | in strutture armate | [7 empty] | 0
|  | tratto B da sez. 8 a sez. 9 - per fianchi e soletta ponticello a fianco di via S.Mauro | 0 | 12 |  | 0.88 | 10.56 | m³
|  | tratto B da sez. 13 a sez. 14 - per fianchi e soletta ponticello via Tetti Enrici | 0 | 5 |  | 0.88 | 4.4 | m³
|  | tratto B da sez. 16 a sez. 17 - per fianchi e soletta ponticello via S.Donato | 0 | 5 |  | 0.88 | 4.4 | m³
|  | tratto B da sez. 9 a sez. 13 - per pozzetti realizzati in opera 80 | 7 |  |  | 0.8 | 5.6 | m³
|  | tratto B da sez.10 a sez. 11 - per curva raccordo canaletta tubo fatto in opera R1 | 0 | 1.3 |  | 0.6 | 0.78 | m³
|  | Somma a |  |  |  |  | 25.74 | m³ | 28.3 | 728.442 | 100 % | 728.442
29 | 01.A04.F00 | Barre per cemento armato lavorate e disposte in opera secondo gli schemi di esecuzione
| 01.A04.F00.015 | in acciaio ad aderenza migliorata Fe B 38 e Fe B 44
|  | tratto B da sez. 8 a sez. 9 - per fianchi e soletta ponticello a fianco di via S.Mauro | 0 | 12 |  | 32.5 | 390 | kg
|  | tratto B da sez. 13 a sez. 14 - per fianchi e soletta ponticello via Tetti Enrici | 0 | 5 |  | 32.5 | 162.5 | kg
|  | tratto B da sez. 16 a sez. 17 - per fianchi e soletta ponticello via S.Donato | 0 | 2 |  | 32.5 | 65 | kg
|  | tratto B da sez. 9 a sez. 13 - per pozzetti realizzati in opera 80 | 7 |  |  | 20 | 140 | kg
|  | tratto B da sez.10 a sez. 11 - per curva raccordo canaletta tubo fatto in opera R1 | 1 |  |  | 30 | 30 | kg
|  | Somma a |  |  |  |  | 787.5 | kg | 1.35 | 1063.125 | 51,456 % | 547.0416
30 | 01.A04.F70 | Rete metallica elettrosaldata in acciaio Fe B 44 k per armature di calcestruzzo cementizio, lavaorata e tagliata a misura, posta in opera
| 01.A04.F70.010 | in tondino da 4 a 12 mm di diametro
|  | tratto B da sez. 8 a sez. 9 - per fianchi e soletta ponticello a fianco di via S.Mauro | 0 | 12 |  | 61 | 732 | kg
|  | tratto B da sez. 13 a sez. 14 - per fianchi e soletta ponticello via Tetti Enrici | 0 | 5 |  | 61 | 305 | kg
|  | tratto B da sez. 16 a sez. 17 - per fianchi e soletta ponticello via S.Donato | 0 | 2 |  | 61 | 122 | kg
|  | Somma a |  |  |  |  | 1159 | kg | 1.17 | 1356.03 | 46,067 % | 624.6823 | 12791.579 | opere c.a.
asfaltatura
31 | 01.A22.A90 | Provvista e stesa di emulsione bituminosa al 55% di bitume in ragione di
| 01.A22.A90 005 | kg 0,800/m², per ancoraggio sullo strato di base
|  | tratto B da sez. 13 a sez. 14 - per ponticello via Tetti Enrici | 0 | 5 | 2.5 |  | 12.5 | m²
|  | Somma a |  |  |  |  | 12.5 | m² | 0.46 | 5.75
32 | 01.A22.A80 | Provvista e stesa di misto granulare bitumato (tout-venant trattato) per strato di base, composto da inerti di torrente, di fiume, di cava o provenienti dalla frantumazione di roccia serpentinosa, trattato con bitume conformemente alle prescrizioni della citta' attualmente vigenti per quanto concerne la granulometria e la dosatura, compresa la cilindratura mediante rullo compressore statico o vibrante con effetto costipante non inferiore alle 12 tonnellate
| 01.A22.A80 020 | steso in opera ad una ripresa con vibrofinitrice per uno spessore compresso pari a cm 8
|  | tratto B da sez. 13 a sez. 14 - per ponticello via Tetti Enrici | 0 | 5 | 2.5 |  | 12.5 | m²
|  | Somma a |  |  |  |  | 12.5 | m² | 7.16 | 89.5
33 | 01.A22.A63 | Stesa a tappeto di conglomerato bituminoso per tappeto di usura su ripristini e su cedimenti, con vibrofinitrice ad assetto variabile da m 0,50 a m 2,50, compresa la cilindratura con rullo statico o vibrante con effetto costipante non inferiore alle 12 tonnellate, per spessori compressi medi fino a cm 6
| 01.A22.A63 010 | per una larghezza fino a cm 250
|  | tratto B da sez. 13 a sez. 14 - per ponticello via Tetti Enrici | 0 | 5 | 2.5 | 0.15 | 1.875 | t
|  | Somma a |  |  |  |  | 1.875 | t | 7.16 | 13.425 | 57,66 % | 7.7409 | 108.675 | asfalti
condotta in tubi autoportanti
34 |  | Provvista e posa in opera di tubi autoportanti in calcestruzzo vibrocompresso ad alta resistenza, con piano di appoggio, muniti di giunto a bicchiere con anello di tenuta in gomma, aventi una resistenza minima di 1.00 kN per ogni cm di diametro interno e per ogni m di lunghezza valutata con prova eseguita in laboratorio, a secco, con carico distribuito lungo la generatrice superiore del volto, compreso il carico e lo scarico a pie' d'opera, la loro discesa nella trincea e quanto altro necessario per dare l'opera perfettamente ultimata a regola d'arte
| 08.P03.G 01 025 | del diametro interno di cm 80 e dello spessore minimo di cm 8.4
|  | tratto B da sez. 11 a sez. 13 - escluso i 5 pozzetti in opera (-1mt cad.) | 0 | 120 | 0 | 0 | 120 | ml
|  | Somma a |  |  |  |  | 120 | ml | 86.73 | 10407.6 | 20.21% | 2103.376
condotta in canalette prefabbricate
35 | ANALISI 3 | Fornitura e posa di canaletta prefabbricata a sezione rettangolare avente luce libera di ml 1,00 x h 0,80
|  | tratto B da sez. 9 a sez. 10 | 0 | 15 |  |  | 15 | ml
|  | tratto B da sez. 14 a sez. 16 | 0 | 232 |  |  | 232 | ml
|  | tratto B da sez. 17 a sez. 20 | 0 | 280 |  |  | 280 | ml
|  | Somma a |  |  |  |  | 527 | ml | 156.44 | 82443.88 | 3.88% | 3198.8225 | 92851.48 | posa manufatti
|  | paratoie e grigliati | [9 empty] | 0
36 | ANALISI 6 | completamento di bocca laterale per presa d'acqua da pozzetto mediante fissaggio di paratoia semplice su foro già predisposto
|  | tratto B da sez. 8 a sez. 13 (P3-P4-P5-P6-P7) | 5 |  |  |  | 5 | cad
|  | Somma a |  |  |  |  | 5 | cad | 103.3 | 516.5 | 21.78% | 112.4937
37 | ANALISI 7 | Realizzazione di chiusura mobile su condotta in tubi da 80 mediante fissaggio di paratoia dotata di castello e tornio di sollevamento in pozzetto predisposto
|  | tratto B da sez. 8 a sez. 13 (P2-P4) | 3 |  |  |  | 3 | cad
|  | Somma a |  |  |  |  | 3 | cad | 420.26 | 1260.78 | 5.35% | 67.4517
38 | ANALISI 9 | fornitura e posa di grigliato carrabile pesante come coperchio al pozzetto da 80x80, rimovibile per ispezione
|  | tratto B da sez. 8 a sez. 13 (P1-P3-P4-P5-P6-P7) | 6 |  |  |  | 6 | cad
|  | Somma a |  |  |  |  | 6 | cad | 407.83 | 2446.98 | 5.52% | 135.0733
39 | ANALISI 6 | completamento di bocca laterale per presa d'acqua da canaletta prefabbricata mediante fissaggio di paratoia semplice su foro già predisposto
|  | tratto B da sez. 9 a sez. 10 |  |  |  |  | 0 | cad
|  | tratto B da sez. 14 a sez. 16 | 12 |  |  |  | 12 | cad
|  | tratto B da sez. 17 a sez. 20 | 14 |  |  |  | 14 | cad
|  | Somma a |  |  |  |  | 26 | cad | 103.3 | 2685.8 | 21.78% | 584.9672
40 | ANALISI 5 | Realizzazione di chiusura mobile sulla canaletta prefabbricata da 100 x 80h mediante fissaggio di paratoia dotata di castello e tornio di sollevamento
|  | tratto B da sez. 9 a sez. 10 |  |  |  |  | 0 | cad
|  | tratto B da sez. 14 a sez. 16 | 6 |  |  |  | 6 | cad
|  | tratto B da sez. 17 a sez. 20 | 7 |  |  |  | 7 | cad
|  | Somma a |  |  |  |  | 13 | cad | 469.98 | 6109.74 | 4.79% | 292.6565 | 13019.8 | opere ferro
|  | TOTALE LAVORI tratto B |  |  |  |  | 0 |  | € | 133720.65 |  |  | 133720.6423
CANALE BADINA tratto C lungo via Tetti Magna Tonina - da sez. 1 a sez. 4
N. | CODICE | DESCRIZIONE DEI LAVORI | DIMENSIONI |  |  |  | Quantità | u.m. | IMPORTI
|  |  | numero parti uguali | lung. | larg. | altezza area volume peso altro |  |  | Prezzo Unitario | Totale
scavi
41 | 08.P03.A 06 | Scavo di fondazione a parete verticale di materie di qualunque natura e consistenza, asciutte, bagnate o melmose, od in presenza di acqua fino a 20 cm Rispetto al livello naturale, esclusa la sola roccia da mina, ma compresi i conglomerati naturali, i trovanti rocciosi nonche i relitti di muratura fino a m³ 1,00 compreso il carico, trasporto e scarico dei materiali di risulta alle pubbliche discariche ed ogni altro onere per scavi eseguiti mediante l'impiego di benne autopenetranti montate su cingolati : sino alla profondita' di m 4,00 dal piano di campagna
| 08.P03.A 06 005 | ...
|  | tratto C da sez. 1 a sez. 4 - Per posa tubi autoportanti e costruzione pozzetti | 0 | 178 | 0 | 0.5 | 89 | m³
|  | tratto C da sez. 1 a sez. 4 - supplemento scavo per costruzione pozzetti | 1 | 1 | 0 | 0.1 | 0.1 | m³
|  | Somma a |  |  |  |  | 89 | m³ | 5.21 | 463.69 | 22.91% | 106.2314
reinterri
42 | 01.A01.B87 | Reinterro degli scavi in genere, con le materie di scavo precedentemente estratte e depositate nell'ambito del cantiere, compreso carico, trasporto, scarico, costipazione e regolarizzazione
| 01.A01.B87 020 | eseguito con mezzo meccanico
|  | tratto C da sez. 1 a sez. 4 - dopo posa tubi autoportanti e costruzione pozzetti | 0 | 178 | 0 | 0.5 | 89 | m³
|  | tratto C da sez. 1 a sez. 4 - detrazione per reinterro pozzetti in opera | 1 | 1 | 0 | -0.3 | -0.3 | m³
|  | Somma a |  |  |  |  | 88.7 | m³ | 5.27 | 467.449 | 22,705 % | 106.1343 | 931.139 | scavi e affini
tombino per ispezione su tubo
45 | ANALISI 12 | Realizzazione di tombino per ISPEZIONE su condotta in tubi da cm 60 O mediante taglio di finestra nel manufatto sistemazione di armatura e telaio per griglia carrabile, getto di cls e disarmo; compresa fornitura e posa della griglia carrabile.
|  | tratto C da sez. 1 a sez. 4 | 3 |  |  |  | 3 | cad
|  | Somma a |  |  |  |  | 3 | cad | 333.79 | 1001.37 | 7.19% | 71.9985
strutture in c.a.
52 | 01.A04.H10 | Casserature per strutture in conglomerato cementizio semplice od armato quali muri di sostegno, muri di controripa e simili, compreso il puntellamento ed il disarmo, misurando esclusivamente lo sviluppo delle pareti a contatto dei getti
| 01.A04.H10.005 | in legname di qualunque forma
|  | tratto C da sez. 1 a sez. 4 per realizzare pozzetto in opera | 1 |  |  | 5 | 5 | m²
|  | Somma a |  |  |  |  | 5 | m² | 25.8 | 129 | 88,828 % | 114.5881
53 | 01.A04.B42 | Calcestruzzo per uso strutturale preconfezionato in centrale di betonaggio con cemento tipo 32,5 R a resistenza caratteristica e classe di esposizione XC1 (EN-206), aggregati rispondenti alla norma UNI EN 12620, classe di consistenza (slump) S4 (fluida), rapporto A/C max 0,6, fornito in cantiere. Escluso il getto, la vibrazione, il ponteggio, la cassaforma ed il ferro d'armatura; conteggiati a parte.
| 01.A04.B42.040 | resistenza caratteristica 30 N/mm² | [7 empty] | 0
|  | tratto C da sez. 1 a sez. 4 per realizzare pozzetto in opera | 1 | 1 |  | 0.44 | 0.44 | m³
|  | Somma a |  |  |  |  | 0.44 | m³ | 80.2 | 35.288
54 | 01.A04.C03 | Getto in opera di calcestruzzo cementizio eseguito direttamente da autobetoniera con apposita canaletta
| 01.A04.C03.020 | in strutture armate | [7 empty] | 0
|  | tratto C da sez. 1 a sez. 4 per realizzare pozzetto in opera | 1 | 1 |  | 0.44 | 0.44 | m³
|  | Somma a |  |  |  |  | 0.44 | m³ | 28.3 | 12.452 | 100 % | 12.452 | 1178.11 | opere c.a.
condotta in tubi autoportanti
46 |  | Provvista e posa in opera di tubi autoportanti in calcestruzzo vibrocompresso ad alta resistenza, con piano di appoggio, muniti di giunto a bicchiere con anello di tenuta in gomma, aventi una resistenza minima di 1.00 kN per ogni cm di diametro interno e per ogni m di lunghezza valutata con prova eseguita in laboratorio, a secco, con carico distribuito lungo la generatrice superiore del volto, compreso il carico e lo scarico a pie' d'opera, la loro discesa nella trincea e quanto altro necessario per dare l'opera perfettamente ultimata a regola d'arte
| 08.P03.G 01 025 | del diametro interno di cm 60 e dello spessore minimo di cm 6.8
|  | tratto C da sez. 1 a sez. 4 - | 0 | 178 | 0 | 0 | 178 | ml
|  | Somma a |  |  |  |  | 178 | ml | 67.73 | 12055.94 | 18.49% | 2229.1433 | 12055.94 | posa manufatti
paratoie e grigliati
55 | ANALISI 10 | fornitura e posa di grigliato carrabile pesante come coperchio al pozzetto da 60x60, rimovibile per ispezione
|  | tratto C da sez. 1 a sez. 4 per completare pozzetto in opera | 1 |  |  |  | 1 | cad
|  | Somma a |  |  |  |  | 1 | cad | 258.67 | 258.67 | 8.7% | 22.5043
70 | ANALISI 8 | inserimento di paratoia con 2 telai disposti a L per bocca laterale e per condotta principale, in pozzetto predisposto
|  | tratto C da sez. 1 a sez. 4 per completare pozzetto in opera | 1 |  |  |  | 1 | cad
|  | Somma a |  |  |  |  | 1 | cad | 128.16 | 128.16 | 17.56% | 22.5049 | 386.83 | opere ferro
|  | TOTALE LAVORI tratto C |  |  |  |  | 0 |  | € | 14552.019 |  |  | 14552.019
Parziale BADINA tratto D lungo via S.Mauro angolo via Tetti Pritot - da sez. 1 a sez. 2
N. | CODICE | DESCRIZIONE DEI LAVORI | DIMENSIONI |  |  |  | Quantità | u.m. | IMPORTI
|  |  | numero parti uguali | lung. | larg. | altezza area volume peso altro |  |  | Prezzo Unitario | Totale
scavi
49 | 08.P03.A 06 | Scavo di fondazione a parete verticale di materie di qualunque natura e consistenza, asciutte, bagnate o melmose, od in presenza di acqua fino a 20 cm Rispetto al livello naturale, esclusa la sola roccia da mina, ma compresi i conglomerati naturali, i trovanti rocciosi nonche i relitti di muratura fino a m³ 1,00 compreso il carico, trasporto e scarico dei materiali di risulta alle pubbliche discariche ed ogni altro onere per scavi eseguiti mediante l'impiego di benne autopenetranti montate su cingolati : sino alla profondita' di m 4,00 dal piano di campagna
| 08.P03.A 06 005 | ...
|  | tratto D da sez. 1 a sez. 2 - Per posa tubi autoportanti e costruzione pozzetti | 0 | 42 | 0 | 0.5 | 21 | m³
|  | tratto D da sez. 1 a sez. 2 - supplemento scavo per costruzione pozzetti | 2 | 1 | 0 | 0.1 | 0.2 | m³
|  | Somma a |  |  |  |  | 21.2 | m³ | 5.21 | 110.452 | 22.91% | 25.3046
reinterri
50 | 01.A01.B87 | Reinterro degli scavi in genere, con le materie di scavo precedentemente estratte e depositate nell'ambito del cantiere, compreso carico, trasporto, scarico, costipazione e regolarizzazione
| 01.A01.B87 020 | eseguito con mezzo meccanico
|  | tratto D da sez. 1 a sez. 3 - dopo posa tubi autoportanti e costruzione pozzetti | 0 | 42 | 0 | 0.5 | 21 | m³
|  | tratto D da sez. 1 a sez. 2 - detrazione per reinterro pozzetti in opera | 2 | 1 | 0 | -0.3 | -0.6 | m³
|  | Somma a |  |  |  |  | 20.4 | m³ | 5.27 | 107.508 | 22,705 % | 24.4097 | 217.96 | scavi e affini
strutture in c.a.
52 | 01.A04.H10 | Casserature per strutture in conglomerato cementizio semplice od armato quali muri di sostegno, muri di controripa e simili, compreso il puntellamento ed il disarmo, misurando esclusivamente lo sviluppo delle pareti a contatto dei getti
| 01.A04.H10.005 | in legname di qualunque forma
|  | tratto D da sez. 1 a sez. 2 - per costruzione pozzetti in opera | 2 |  |  | 5 | 10 | m²
|  | Somma a |  |  |  |  | 10 | m² | 25.8 | 258 | 88,828 % | 229.1762
53 | 01.A04.B42 | Calcestruzzo per uso strutturale preconfezionato in centrale di betonaggio con cemento tipo 32,5 R a resistenza caratteristica e classe di esposizione XC1 (EN-206), aggregati rispondenti alla norma UNI EN 12620, classe di consistenza (slump) S4 (fluida), rapporto A/C max 0,6, fornito in cantiere. Escluso il getto, la vibrazione, il ponteggio, la cassaforma ed il ferro d'armatura; conteggiati a parte.
| 01.A04.B42.040 | resistenza caratteristica 30 N/mm² | [7 empty] | 0
|  | tratto D da sez. 1 a sez. 2 - per costruzione pozzetti in opera | 2 | 1 |  | 0.44 | 0.88 | m³
|  | Somma a |  |  |  |  | 0.88 | m³ | 80.2 | 70.576
54 | 01.A04.C03 | Getto in opera di calcestruzzo cementizio eseguito direttamente da autobetoniera con apposita canaletta
| 01.A04.C03.020 | in strutture armate | [7 empty] | 0
|  | tratto D da sez. 1 a sez. 2 - per costruzione pozzetti in opera | 2 | 1 |  | 0.44 | 0.88 | m³
|  | Somma a |  |  |  |  | 0.88 | m³ | 28.3 | 24.904 | 100 % | 24.904 | 353.48 | opere c.a.
55 | 01.A04.F00 | Barre per cemento armato lavorate e disposte in opera secondo gli schemi di esecuzione
condotta in tubi autoportanti
54 |  | Provvista e posa in opera di tubi autoportanti in calcestruzzo vibrocompresso ad alta resistenza, con piano di appoggio, muniti di giunto a bicchiere con anello di tenuta in gomma, aventi una resistenza minima di 1.00 kN per ogni cm di diametro interno e per ogni m di lunghezza valutata con prova eseguita in laboratorio, a secco, con carico distribuito lungo la generatrice superiore del volto, compreso il carico e lo scarico a pie' d'opera, la loro discesa nella trincea e quanto altro necessario per dare l'opera perfettamente ultimata a regola d'arte
| 08.P03.G 01 025 | del diametro interno di cm 60 e dello spessore minimo di cm 6.8
|  | tratto D da sez. 1 a sez. 2 - escluso i 2 pozzetti (-0,90 mt cad.) | 0 | 40.2 | 0 | 0 | 40.2 | ml
|  | Somma a |  |  |  |  | 40.2 | ml | 67.73 | 2722.746 | 18.49% | 503.4357 | 2722.746 | posa manufatti
paratoie e grigliati
55 | ANALISI 10 | fornitura e posa di grigliato carrabile pesante come coperchio al pozzetto da 60x60, rimovibile per ispezione
|  | tratto D da sez. 1 a sez. 2 | 2 |  |  |  | 2 | cad
|  | Somma a |  |  |  |  | 2 | cad | 258.67 | 517.34 | 8.7% | 45.0086 | 517.34 | opere ferro
|  | TOTALE LAVORI tratto D |  |  |  |  | 0 |  | € | 3811.526 |  |  | 3811.526
CANALE BADINA tratto E da Tetti Peano a Tetto Barun Sottano - da sez. 3 a sez. 10
N. | CODICE | DESCRIZIONE DEI LAVORI | DIMENSIONI |  |  |  | Quantità | u.m. | IMPORTI
|  |  | numero parti uguali | lung. | larg. | altezza area volume peso altro |  |  | Prezzo Unitario | Totale
pista cantiere
56 | ANALISI 1 | Realizzazione di pista uso cantiere per accesso dei mezzi d'opera all'area adiacente al canale, compreso ripristino a fine lavori
|  | tratto E da sez. 5 a sez. 6 |  | 55 |  |  | 55 | ml
|  | tratto E da sez. 6 a sez. 8 |  | 149.5 |  |  | 149.5 | ml
|  | tratto E da sez. 9 a sez. 10 |  | 26.5 |  |  | 26.5 | ml
|  | Somma a |  |  |  |  | 231 | ml | 11.49 | 2654.19 | 7.49% | 198.7988
taglio piante
57 | 21.P04.F15 | abbattimento di alberi di qualsiasi specie posti in condizioni di minima difficolta' (esemplificabile con alberate ubicate all'interno di parchi o giardini), compresa l'estirpazione della ceppaia, il riempimento della buca con terra agraria, la costipazione del terreno, il trasporto del materiale di risulta in discarica o nei magazzini comunali
| 21.P04.F15 005 | - per piante di altezza inferiore a m 10 (stima di 5 piante/100 ml)
|  | tratto E da sez. 3 a sez. 5 |  | 200 | 0 | 0.05 | 10 | cad
|  | tratto E da sez. 6 a sez. 8 |  | 149.5 | 0 | 0.05 | 7.475 | cad
|  | tratto E da sez. 9 a sez. 10 |  | 26.5 | 0 | 0.05 | 1.325 | cad
|  | Somma a |  |  |  |  | 18.8 | cad | 77 | 1447.6
| 21.P04.F15 010 | - per piante di altezza tra m 11 e m 20 (stima di 3 piante/100 ml)
|  | tratto E da sez. 3 a sez. 5 |  | 200 | 0 | 0.03 | 6 | cad
|  | tratto E da sez. 6 a sez. 8 |  | 149.5 | 0 | 0.03 | 4.485 | cad
|  | tratto E da sez. 9 a sez. 10 |  | 26.5 | 0 | 0.03 | 0.795 | cad
|  | Somma a |  |  |  |  | 11.28 | cad | 110 | 1240.8
scavi
58 | 08.P03.A 06 | Scavo di fondazione a parete verticale di materie di qualunque natura e consistenza, asciutte, bagnate o melmose, od in presenza di acqua fino a 20 cm Rispetto al livello naturale, esclusa la sola roccia da mina, ma compresi i conglomerati naturali, i trovanti rocciosi nonche i relitti di muratura fino a m³ 1,00 compreso il carico, trasporto e scarico dei materiali di risulta alle pubbliche discariche ed ogni altro onere per scavi eseguiti mediante l'impiego di benne autopenetranti montate su cingolati : sino alla profondita' di m 4,00 dal piano di campagna
| 08.P03.A 06 005 | ...
|  | tratto E da sez. 3 a sez. 5 - Per posa tubi autoportanti e costruzione pozzetti | 0 | 200 | 0 | 0.5 | 100 | m³
|  | tratto E da sez. 3 a sez. 5 - supplemento scavo per costruzione pozzetti 60 | 5 | 1 | 0 | 0.1 | 0.5 | m³
|  | tratto E da sez. 5 a sez. 8 - Per posa canaletta prefabbricata | 0 | 204.5 | 0 | 0.55 | 112.475 | m³
|  | tratto E da sez. 9 a sez. 10 - Per posa canaletta prefabbricata | 0 | 26.5 | 0 | 0.55 | 14.575 | m³
|  | Somma a |  |  |  |  | 227.55 | m³ | 5.21 | 1185.5355 | 22.91% | 271.6062
reinterri
59 | 01.A01.B87 | Reinterro degli scavi in genere, con le materie di scavo precedentemente estratte e depositate nell'ambito del cantiere, compreso carico, trasporto, scarico, costipazione e regolarizzazione
| 01.A01.B87 020 | eseguito con mezzo meccanico
|  | tratto E da sez. 3 a sez. 5 - Per posa tubi autoportanti e costruzione pozzetti | 0 | 200 | 0 | 0.5 | 100 | m³
|  | tratto E da sez. 3 a sez. 5 - detrazione per reinterro pozzetti in opera 60 | 5 | 1 | 0 | -0.3 | -1.5 | m³
|  | tratto E da sez. 5 a sez. 8 - Per posa canaletta prefabbricata 70 | 0 | 204.5 | 0 | 0.24 | 49.08 | m³
|  | tratto E da sez. 9 a sez. 10 - Per posa canaletta prefabbricata 70 | 0 | 26.5 | 0 | 0.24 | 6.36 | m³
|  | Somma a |  |  |  |  | 153.94 | m³ | 5.27 | 811.2638 | 22,705 % | 184.1974 | 7339.3893 | scavi e affini
letti di magrone
60 | 01.A04.B15 | Calcestruzzo per uso non strutturale confezionato a dosaggio con cemento tipo 32,5 R in centrale di betonaggio, diametro massimo nominale dell'aggregato 30 mm, fornito in cantiere. Escluso il getto, la vibrazione, il ponteggio, la cassaforma ed il ferro d'armatura; conteggiati a parte.
| 01.A04.B15.010 | eseguito con 150 kg/m³
|  | tratto E da sez. 5 a sez. 8 - Per posa canaletta prefabbricata 70 | 0 | 204.5 | 1.1 | 0.1 | 22.495 | m³
|  | tratto E da sez. 9 a sez. 10 - Per posa canaletta prefabbricata 70 | 0 | 26.5 | 1.1 | 0.1 | 2.65 | m³
|  | Somma a |  |  |  |  | 25.145 | m³ | 57.3 | 1440.8085
61 | 01.A04.C03 | Getto in opera di calcestruzzo cementizio eseguito direttamente da autobetoniera con apposita canaletta
| 01.A04.C03.010 | in strutture di fondazione | [7 empty] | 0
|  | tratto E da sez. 5 a sez. 8 - Per posa canaletta prefabbricata 70 | 0 | 204.5 | 1.1 | 0.1 | 22.495 | m³
|  | tratto E da sez. 9 a sez. 10 - Per posa canaletta prefabbricata 70 | 0 | 26.5 | 1.1 | 0.1 | 2.65 | m³
|  | Somma a |  |  |  |  | 25.145 | m³ | 6.55 | 164.6998 | 100 % | 164.6998
strutture in c.a.
62 | 01.A04.H10 | Casserature per strutture in conglomerato cementizio semplice od armato quali muri di sostegno, muri di controripa e simili, compreso il puntellamento ed il disarmo, misurando esclusivamente lo sviluppo delle pareti a contatto dei getti
| 01.A04.H10.005 | in legname di qualunque forma
|  | tratto E da sez. 3 a sez. 5 - per costruzione pozzetti in opera 60 | 5 | 1 |  | 5 | 25 | m³
|  | tratto E da sez. 4 a sez. 5 - per curve di raccordo tubi - canaletta R1 - R2 | 1 |  |  | 5.5 | 5.5 | m³
|  | Somma a |  |  |  |  | 30.5 | m² | 25.8 | 786.9 | 88,828 % | 698.9875
63 | 01.A04.B42 | Calcestruzzo per uso strutturale preconfezionato in centrale di betonaggio con cemento tipo 32,5 R a resistenza caratteristica e classe di esposizione XC1 (EN-206), aggregati rispondenti alla norma UNI EN 12620, classe di consistenza (slump) S4 (fluida), rapporto A/C max 0,6, fornito in cantiere. Escluso il getto, la vibrazione, il ponteggio, la cassaforma ed il ferro d'armatura; conteggiati a parte.
| 01.A04.B42.040 | resistenza caratteristica 30 N/mm² | [7 empty] | 0
|  | tratto E da sez. 3 a sez. 5 - per costruzione pozzetti in opera 60 | 5 | 1 |  | 0.44 | 2.2 | m³
|  | tratto E da sez. 4 a sez. 5 - per curve di raccordo tubi - canaletta R1 - R2 | 1 |  |  | 0.6 | 0.6 | m³
|  | Somma a |  |  |  |  | 2.8 | m³ | 80.2 | 224.56
64 | 01.A04.C03 | Getto in opera di calcestruzzo cementizio eseguito direttamente da autobetoniera con apposita canaletta
| 01.A04.C03.020 | in strutture armate | [7 empty] | 0
|  | tratto E da sez. 3 a sez. 5 - per costruzione pozzetti in opera 60 | 5 | 1 |  | 0.44 | 2.2 | m³
|  | tratto E da sez. 4 a sez. 5 - per curve di raccordo tubi - canaletta R1 - R2 | 1 |  |  | 0.6 | 0.6 | m³
|  | Somma a |  |  |  |  | 2.8 | m³ | 28.3 | 79.24 | 100 % | 79.24
65 | 01.A04.F00 | Barre per cemento armato lavorate e disposte in opera secondo gli schemi di esecuzione
| 01.A04.F00.015 | in acciaio ad aderenza migliorata Fe B 38 e Fe B 44
|  | tratto E da sez. 4 a sez. 5 - per curve di raccordo tubi - canaletta R1 - R2 | 1 |  |  | 20 | 20 | kg
|  | Somma a |  |  |  |  | 20 | kg | 1.35 | 27 | 51,456 % | 13.8931 | 2723.2082 | opere c.a.
condotta in tubi autoportanti
67 |  | Provvista e posa in opera di tubi autoportanti in calcestruzzo vibrocompresso ad alta resistenza, con piano di appoggio, muniti di giunto a bicchiere con anello di tenuta in gomma, aventi una resistenza minima di 1.00 kN per ogni cm di diametro interno e per ogni m di lunghezza valutata con prova eseguita in laboratorio, a secco, con carico distribuito lungo la generatrice superiore del volto, compreso il carico e lo scarico a pie' d'opera, la loro discesa nella trincea e quanto altro necessario per dare l'opera perfettamente ultimata a regola d'arte
| 08.P03.G 01 025 | del diametro interno di cm 60 e dello spessore minimo di cm 6.8
|  | tratto E da sez. 3 a sez. 5 - escluso i 5 pozzetti (-0,90 mt cad.) | 0 | 195.5 | 0 | 0 | 195.5 | ml
|  | Somma a |  |  |  |  | 195.5 | ml | 67.73 | 13241.215 | 18.49% | 2448.3007
|  | condotta in canalette prefabbricate | [9 empty] | 0
68 | ANALISI 2 | Fornitura e posa di canaletta prefabbricata a sezione rettangolare avente luce libera di mt 0,70 x h 0,70
|  | tratto E da sez. 5 a sez. 8 - Per posa canaletta prefabbricata 70 | 0 | 204.5 | 0 | 0.9 | 204.5 | ml
|  | tratto E da sez. 9 a sez. 10 - Per posa canaletta prefabbricata 70 | 0 | 26.5 | 0 | 0.9 | 26.5 | ml
|  | Somma a |  |  |  |  | 231 | ml | 136.56 | 31545.36 | 4.44% | 1400.614 | 44786.575 | posa manufatti
paratoie e grigliati
69 | ANALISI 10 | fornitura e posa di grigliato carrabile pesante come coperchio al pozzetto da 60x60, rimovibile per ispezione
|  | tratto E da sez. 3 a sez. 5 | 5 |  |  |  | 5 | cad
|  | Somma a |  |  |  |  | 5 | cad | 258.67 | 1293.35 | 8.7% | 112.5215
70 | ANALISI 8 | inserimento di paratoia con 2 telai disposti a L per bocca laterale e per condotta principale in pozzetto predisposto
|  | tratto E da sez. 3 a sez. 5 | 5 |  |  |  | 5 | cad
|  | Somma a |  |  |  |  | 5 | cad | 128.16 | 640.8 | 17.56% | 112.5245
71 | ANALISI 6 | completamento di bocca laterale per presa d'acqua da canaletta prefabbricata mediante fissaggio di paratoia semplice su foro già predisposto
|  | tratto E da sez. 5 a sez. 8 | 4 |  |  |  | 4 | cad
|  | tratto E da sez. 9 a sez. 10 | 0 |  |  |  | 0 | cad
|  | Somma a |  |  |  |  | 4 | cad | 103.3 | 413.2 | 21.78% | 89.995
72 | ANALISI 4 | Realizzazione di chiusura mobile sulla canaletta prefabbricata da 70 x 70h mediante fissaggio di paratoia dotata di castello e tornio di sollevamento
|  | tratto E da sez. 5 a sez. 8 - (una alla svolta in sez. 6) | 4 |  |  |  | 4 | cad
|  | tratto E da sez. 9 a sez. 10 | 0 |  |  |  | 0 | cad
|  | Somma a |  |  |  |  | 4 | cad | 420.26 | 1681.04 | 5.35% | 89.9356 | 4028.39 | opere ferro
|  | TOTALE LAVORI tratto E |  |  |  |  | 0 |  | € | 58877.57 |  |  | 58877.5625
CANALE BEALASSO tratto Sez. 1- Sez. 4 - in Regione S.Anna - via Merana
N. | CODICE | DESCRIZIONE DEI LAVORI | DIMENSIONI |  |  |  | Quantità | u.m. | IMPORTI
|  |  | numero parti uguali | lung. | larg. | altezza area volume peso altro |  |  | Prezzo Unitario | Totale
pista cantiere
73 | ANALISI 1 | Realizzazione di pista uso cantiere per accesso dei mezzi d'opera all'area adiacente al canale, compreso ripristino a fine lavori
|  | tratto da sez. 1 a sez. 4 |  | 241 |  |  | 241 | ml
|  | Somma a |  |  |  |  | 241 | ml | 11.49 | 2769.09 | 7.49% | 207.4048
taglio piante
74 | 21.P04.F15 | abbattimento di alberi di qualsiasi specie posti in condizioni di minima difficolta' (esemplificabile con alberate ubicate all'interno di parchi o giardini), compresa l'estirpazione della ceppaia, il riempimento della buca con terra agraria, la costipazione del terreno, il trasporto del materiale di risulta in discarica o nei magazzini comunali
| 21.P04.F15 005 | - per piante di altezza inferiore a m 10 (stima di 6 piante/100 ml)
|  | tratto da sez. 1 a sez. 4 | 0 | 241 | 0 | 0.06 | 14.46 | cad | 77 | 1113.42
| 21.P04.F15 010 | - per piante di altezza tra m 11 e m 20 (stima di 4 piante/100 ml)
|  | tratto da sez. 1 a sez. 4 | 0 | 241 | 0 | 0.04 | 9.64 | cad | 110 | 1060.4
scavi
75 | 08.P03.A 06 | Scavo di fondazione a parete verticale di materie di qualunque natura e consistenza, asciutte, bagnate o melmose, od in presenza di acqua fino a 20 cm Rispetto al livello naturale, esclusa la sola roccia da mina, ma compresi i conglomerati naturali, i trovanti rocciosi nonche i relitti di muratura fino a m³ 1,00 compreso il carico, trasporto e scarico dei materiali di risulta alle pubbliche discariche ed ogni altro onere per scavi eseguiti mediante l'impiego di benne autopenetranti montate su cingolati : sino alla profondita' di m 4,00 dal piano di campagna
| 08.P03.A 06 005 | ...
Per posa canaletta prefabbricata 100:
|  | tratto da sez. 1 a sez. 4 | 0 | 241 | 0 | 0.9 | 216.9 | m³
|  | tratto da sez. 1 a sez. 4 - supplemento scavo per costruzione pozz. in opera 100 | 1 | 1.5 | 0 | 0.2 | 0.3 | m³
|  | Somma a |  |  |  |  | 217.2 | m³ | 5.21 | 1131.612 | 22.91% | 259.2523
reinterri
76 | 01.A01.B87 | Reinterro degli scavi in genere, con le materie di scavo precedentemente estratte e depositate nell'ambito del cantiere, compreso carico, trasporto, scarico, costipazione e regolarizzazione
| 01.A01.B87 020 | eseguito con mezzo meccanico
dopo posa canaletta prefabbricata 100 e pozzetto in opera:
|  | tratto da sez. 1 a sez. 4 | 0 | 241 | 0 | 0.3 | 72.3 | m³
|  | Somma a |  |  |  |  | 72.3 | m³ | 5.27 | 381.021 | 22,705 % | 86.5108 | 6455.543 | scavi e affini
letti di magrone
77 | 01.A04.B15 | Calcestruzzo per uso non strutturale confezionato a dosaggio con cemento tipo 32,5 R in centrale di betonaggio, diametro massimo nominale dell'aggregato 30 mm, fornito in cantiere. Escluso il getto, la vibrazione, il ponteggio, la cassaforma ed il ferro d'armatura; conteggiati a parte.
| 01.A04.B15.010 | eseguito con 150 kg/m³
|  | tratto A da sez. 1 a sez. 4 - magrone per posa canaletta prefabbricata | 0 | 240 | 1.5 | 0.1 | 36 | m³
|  | Somma a |  |  |  |  | 36 | m³ | 57.3 | 2062.8
78 | 01.A04.C03 | Getto in opera di calcestruzzo cementizio eseguito direttamente da autobetoniera con apposita canaletta
| 01.A04.C03.010 | in strutture di fondazione | [7 empty] | 0
|  | tratto da sez. 1 a sez. 4 - magrone per posa canaletta prefabbricata 100 | 0 | 240 | 1.5 | 0.1 | 36 | m³
|  | Somma a |  |  |  |  | 36 | m³ | 6.55 | 235.8 | 100 % | 235.8
strutture in c.a.
79 | 01.A04.H10 | Casserature per strutture in conglomerato cementizio semplice od armato quali muri di sostegno, muri di controripa e simili, compreso il puntellamento ed il disarmo, misurando esclusivamente lo sviluppo delle pareti a contatto dei getti
| 01.A04.H10.005 | in legname di qualunque forma
|  | tratto da sez. 1 a sez. 4 | 1 |  |  | 6 | 6 | m²
|  | tratto da sez. 2 a sez. 3 - per curve raccordo canaletta fatte in opera R1-R2 | 0 | 2.5 |  | 1.75 | 4.375 | m²
|  | Somma a |  |  |  |  | 10.375 | m² | 25.8 | 267.675 | 88,828 % | 237.7703
80 | 01.A04.B42 | Calcestruzzo per uso strutturale preconfezionato in centrale di betonaggio con cemento tipo 32,5 R a resistenza caratteristica e classe di esposizione XC1 (EN-206), aggregati rispondenti alla norma UNI EN 12620, classe di consistenza (slump) S4 (fluida), rapporto A/C max 0,6, fornito in cantiere. Escluso il getto, la vibrazione, il ponteggio, la cassaforma ed il ferro d'armatura; conteggiati a parte.
| 01.A04.B42.040 | resistenza caratteristica 30 N/mm² | [7 empty] | 0
|  | tratto da sez. 1 a sez. 4 - per pozzetto iniziale fatto in opera 80 | 1 |  |  | 1 | 1 | m³
|  | tratto da sez. 2 a sez. 3 - per curve raccordo canaletta fatte in opera R1-R2 | 0 | 2.5 |  | 0.3 | 0.75 | m³
|  | Somma a |  |  |  |  | 1.75 | m³ | 80.2 | 140.35
81 | 01.A04.C03 | Getto in opera di calcestruzzo cementizio eseguito direttamente da autobetoniera con apposita canaletta
| 01.A04.C03.020 | in strutture armate | [7 empty] | 0
|  | tratto da sez. 1 a sez. 4 per pozzetto iniziale fatto in opera 80 | 1 |  |  | 1 | 1 | m³
|  | tratto da sez. 2 a sez. 3 - per curve raccordo canaletta fatte in opera R1-R2 | 0 | 2.5 |  | 0.3 | 0.75 | m³
|  | Somma a |  |  |  |  | 1.75 | m³ | 28.3 | 49.525 | 100 % | 49.525
82 | 01.A04.F00 | Barre per cemento armato lavorate e disposte in opera secondo gli schemi di esecuzione
| 01.A04.F00.015 | in acciaio ad aderenza migliorata Fe B 38 e Fe B 44
|  | tratto da sez. 1 a sez. 4 per pozzetto iniziale fatto in opera 80 | 1 |  |  | 20 | 20 | kg
|  | tratto da sez. 2 a sez. 3 - per curve raccordo canaletta fatte in opera R1-R2 | 1 |  |  | 30 | 30 | kg
|  | Somma a |  |  |  |  | 50 | kg | 1.35 | 67.5 | 51,456 % | 34.7328 | 2823.65 | opere c.a.
condotta in canalette prefabbricate
83 | ANALISI 3 | Fornitura e posa di canaletta prefabbricata a sezione rettangolare avente luce libera di ml 1,00 x h 0,80
|  | tratto da sez. 1 a sez. 4 |  | 240 |  |  | 240 | ml
|  | Somma a |  |  |  |  | 240 | ml | 156.44 | 37545.6 | 3.88% | 1456.7693 | 37545.6 | tubi e canalette
paratoie e grigliati
84 | ANALISI 6 | completamento di bocca laterale per presa d'acqua da canaletta prefabbricata mediante fissaggio di paratoia semplice su foro già predisposto
|  | tratto da sez. 1 a sez. 4 |  |  |  | 9 | 9 | cad
|  | Somma a |  |  |  |  | 9 | cad | 103.3 | 929.7 | 21.78% | 202.4887
85 | ANALISI 5 | Realizzazione di chiusura mobile sulla canaletta prefabbricata da 100 x 80h mediante fissaggio di paratoia dotata di castello e tornio di sollevamento
|  | tratto da sez. 1 a sez. 4 |  |  |  | 7 | 7 | cad
|  | Somma a |  |  |  |  | 7 | cad | 469.98 | 3289.86 | 4.79% | 157.5843 | 4219.56 | opere ferro
|  | TOTALE LAVORI tratto BEALASSO |  |  |  |  | 0 |  | € | 51044.36 |  | 34323.0166 | 51044.353
|  | TOTALE LAVORI A MISURA A BASE D'ASTA | [6 empty] | € | 307884.605 | 11.15% |  | 307884.5678
0
0
0
0
0
0
0
0
0
0
0
0
0
0
0
0